## 项目价格清单
达州市达川区中医医院银医系统集成项目清单
序号 | 系统 | 产品名称 | 技术参数(不低于以下参数） | 数量 | 单位 | 单价（万元） | 总价（万元）
1 | 银医自助机 | 银医自助挂号\缴费\查询自助机32寸立式 | 1、触显模块：32寸电容触摸显示一体屏（分别率：1920*1080） 2、供电系统：220V市电输入，5V/12V/24V稳压直流输出，其他要求：过压保护、过流保护、短路保护 3、主机配置：工控低功耗主板，内存：4G，DDR3，硬盘：120G, CPU:双核I5，主频：1.8Ghz以上，USB：8个，COM：6个，预装系统：Windows 7；" 4、金属密码键盘："符合标准：ISO/IEC 9995和GB/T 14081标准16键，10数字键+6功能键按键 EPP认证，寿命：超过2,000,000次，按键压力：2～3N(牛)，按键材料：优质不锈钢" 5、多合一读卡器：磁条卡可读,IC卡可读写，ISO7811 1,2,3磁道可读，ISO7816(T=0或T=1) CPU卡读,支持人行PBOC3.0标准，符合EMV标准。串口通讯，电压：DC 12V 6、凭条打印机：热敏打印机前装纸、易装纸结构,连续纸打印,自动切纸, 提供半切/全切功能，黑标识别，纸将尽检测、纸尽检测，可用纸卷规格80*80mm、80*60mm，打印速度:150mm/秒，切刀寿命:60万次，纸仓尺寸:直径120mm(纸卷内径26mm)，可靠性:3700万行字符，分辨率:8 像素点/mm，提供切纸检测及完善的设备状态检测信号二次开发包" 7、身份证阅读器：平均无故障工作时间(MTBF) ：5000小时 读卡距离 ：5cm 符合ISO/IEC 14443 TYPEA/B 标 通过公安部安全与警用电子产品质量检测中心检测 非接触式读取二代身份证信息,U口通讯 8、条码扫描模块："多功能阅读器全面读取所有主流一维、二维码，快速读取手机屏幕条码及纸质条码，支持RS232、USB接口通讯方式" 9、社保读卡器：社保卡读卡器（德卡T6） 10、UPS电源：额定容量：500VA，输入额定电压：AC 220V，输入相数：单相三线，输入电压可变范围：162V-295V,输出相数：单相三线。输出额定电压：AC 220V 11、I/O模块：I/O控制板、灯控板 12、机柜：外观尺寸、颜色可以根据实际需要设计，整机符合人体工程学设计，布局合理，工艺精细，全钢机柜，推拉式轨道维护，布线规范、合理，前开门/前掀门维护， 柜体厚度>1.5mm，防水、防尘、防锈、防腐、耐磨 结构设计。 13、其它：相关线材、语音喇叭、锁匙、电源线、定时开关机功能、定制丝印LOGO等 14、具备定时自动开/关机功能/定时按星期或天开关机 | 24 | 台 | 4.5 | 108
2 |  | 璧挂式自助缴费机 | 1、触显模块：21.5寸电容触摸显示一体屏（分辨率：1920*1080） 2、供电系统：220V市电输入，12V稳压直流输出 3、主机配置：工控低功耗主板，内存：4G，DDR3，硬盘：120G, CPU:双核I3，主频：1.8Ghz以上，预装系统：Windows 7 4、密码键盘：金属密码键盘（16按键加密键盘） 5、读卡器：三合一手动银行读卡器（通过银联认证） 6、凭条打印机：凭条打印机（58mm,自带切刀，前维护，U口/串口通讯可选） 7、身份证阅读器：身份证阅读器（可扩展非接功能） 8、扫码模块：条码扫描模块（支持标准一维码、二维码） 9、社保卡读卡器：社保卡读卡器（德卡） 10、外观尺寸：高750mm*宽405mm*厚70mm；表面钢化玻璃触摸屏，铝型材氧化包边，钣金喷涂工艺。支持锁匙开门维护 11、具备定时自动开/关机功能/定时按星期或天开关机 | 10 | 台 | 2.8 | 28
3 |  | 银医专用核酸报告查询打印双屏自助机 | 1、主控：工业级主板，H81双核四线程，CPU>=i3，内存>=4G，固态硬盘>=128G，HDMI+VGA,支持双屏异显，接口：10串、10U ，双千兆网口，win7、win10 64为正版操作系统，双声道、频响范围：80HZ~16KHZ、信噪比：≥80dB 2、触摸显示屏：尺寸>=19寸投射式电容屏，分辨率/屏幕比例：1280*1024 /5:4 ，亮度：250cd/㎡，可视角度：89/89/89/89，对比度：1000:1 液晶屏寿命：30000h，响应速度：≤10ms 3、广告显示模块：广告屏尺寸>=21.5寸亮度(cd/m2)：300 (Typ.)，对比度 1000:1 (Typ.) (透射)，分辨率 1920(RGB)×1080 4、激光打印模块：产品类型 黑白激光打印机 纸盒容量，标配250页，最大打印幅面A4， 黑白 40ppm 最高分辨率1200×1200dpi 首页打印时间：小于7.2秒 5、电源模块：输入电压:AC220V+10%～-15% 频率:50Hz±4% 10A max输出电压：220V，6路，标准5孔接口插排输出电压；12V，12.5A，7路，接插件类型：A4201-2P 直流输出过载保护 120%～180%荡机 直流输出短路保护 消除后自动恢复 直流输出过压保护 120%～150%（注：不能外灌电压）有漏电保护断路器，整机对外接口的合并设计 静电放电 GB17626.2-2018/IEC61000-4-2 直流输出接口电源板设计，实现快速插拔连接 6、一维码/二维码扫描：传感器像素: 640(H)x 480(V)，光源:6500K LED，视场角: 100° (H) x 90° (V)，旋转倾斜偏转: 360°, ±65°, ±60°，打印对比度: 20% minimum reflective difference，接口支持: USB, RS232 7、机柜：产品外形美观、尊贵、定制，整机采用优质冷轧钢板制造，坚硬厚实，钢板厚度>=1.5mm，表层全部采用优质塑粉喷涂，防水、防锈、防腐、耐磨材质 | 1 | 台 | 4.5 | 4.5
4 |  | 银医自助报告打印终端自助机 | 1.机柜：表面金属喷漆全钢1.5mm模具制造，表面金属烤漆； 内部构件全部电镀，彻底防锈、防磁、防静电； 外部尺寸：长≤600mm,宽≤450mm,高≤1700mm（可根据客户需要调整） 2.显示模块：显示模块：19寸 16：9宽屏电容触摸显示一体屏（分辨率：1366*768） 3.电脑主机：CPU:i3处理器 主频不低于2.0GHZ，内存：4G，硬盘：固态120G，操作系统：支持WIN7. 4.高灵敏度二维影像码扫描头（读取一维及二维条码和图像； 快速脉冲照明技术具备防抖功能，可实现快速持续的条码扫描； 全方位扫描模式：无需将条码和扫描器对齐，确保使用舒适； 独特的 LED 瞄准系统：清晰对焦光点确保精确瞄准，并一次性成功读取条码；视域：水平±40°,垂直 ± 25°,左右摆动（偏离）±60°, 旋转（倾斜）360°,前后摆动 ±60° ； 解码能力 1D/2D 支持读取手机屏幕二维码。 支持读纸质材料一二维码 5.预留二代身份证阅读器安装。 6.激光打印机：支持双面打印；最高分辨率：黑白A4，B5(JIS)，A5，A5(Long Edge)，A6，16K(195×270mm)，16K(184×260mm)，16K(197×273mm) 7.定制丝印LOGO 8.功放，喇叭，麦克风接口 9.网络接口、电源接口、开关， usb维护接口。 10.可通过扫描一维码或直接输入ID号取单 11.具备自动开/关机功能/定时按星期或天开关机。 12.加纸、换硒鼓能从机器前端操作 | 2 | 台 | 2.5 | 5
5 | 前置服务器 | 前置服务器 | R240 4核 3.2GHz 16G内存¦2*1TSATA 前置服务器：部署前置服务软件系统，支持自助服务终端等系统之间的数据交互与业务服务。 银医平能服务器：实施平台脱机服务治理，脱机挂号，脱机数据恢复，脱机数据同步。异常应急处理及平台支付管理 自助服务终端状态监测、故障统计、交易日志、业务日志流水查询、异常报警、远程运维。 分诊系统服务器:处理功能科排队分诊系统与HIS系统之间的数据交换与业务服务。 | 3 | 台 | 1 | 3
6 | 防火墙 | 防火墙设备 | 1、采用非X86多核架构，整机吞吐量≥1.5Gbps，最大并发连接数≥90万，每秒新建连接数≥1.5万； 2、支持对常见应用服务（HTTP、FTP、SSH、SMTP、IMAP）和数据库软件（MySQL、Oracle、MSSQL）的口令暴力破解防护功能，（并提供配置界面截图证明）； 3、支持IPS 入侵防御功能，IPS签名库≥10000种；攻击特征库可在线更新； 4、支持IPsec VPN智能选路，根据隧道质量调度流量。（提供功能截图）； 5、支持策略风险调优，支持安全策略优化分析，支持策略数冗余及命中分析，支持基于应用风险的策略调优，可根据流量、应用、风险类型等细粒度展示，并给出总体安全评分，便于用户更好的管理安全策略。（提供功能截图）； 6、可针对HTTP/HTTPS的安全策略来专门为Web应用提供保护。对来自Web应用程序客户端的各类请求进行内容检测和验证，确保其安全性与合法性，对非法的请求予以实时阻断，从而对各类网站进行有效防护。 7、支持DNS透明代理功能，可基于负载均衡算法代理内网用户进行DNS请求转发，避免单运营商DNS解析出现单一链路流量过载，平衡多条运营商线路的带宽利用率。（需提供设备功能界面截图证明）； 8、设备要求：2个MGMT管理口，USB口≥2个，千兆电口≥18个，Combo口≥8个，10G接口≥2个，默认SSL VPN并发数授权用户数≥25个，最大可支持SSL VPN并发用户数≥750，配置可插拔风扇模块，虚拟防火墙功能，双电源； | 1 | 台 | 3.5 | 3.5
7 | 银医自助服务软件系统 | 银医自助挂号系统 | 1.建档：成人、儿童实名建档，支持身份证、医保卡、电子健康卡； 2.预约：门诊挂号预约； 3.挂号：门诊普通挂号、专家挂号； 4.缴费：门诊缴费、住院充值； 5.结算介质：银行卡、医保卡、微信、支付宝； 6.查询：医院简介、专家简介、价格公示、住院记录查询等； 7.报告打印：检验报告打印； | 1 | 套 | 20 | 20
8 |  | 银医查询打印系统 | 1、自助打印报告
9 |  | 银医扫码支付系统 | 1、二维码（微信、支付宝）扫码付
10 |  | 银医医保卡支付系统 | 1、医保卡支付系统(含电子医保卡）
11 |  | 银医银行卡支付系统 | 1、银行卡自助支付系统
12 |  | 银医后台对账系统 | 1.对银行卡交易、支付宝、微信等多种支付渠道整合，支持统一动态二维码支付，支持原路退费，交易状态同步性检测，异常交易报警，交易数据自动追溯、统计、查询等。 2.对账管理：扫码支付异常退款、对账数据采集管理、银行交易数据对账、交易订单数据统计。
13 |  | 核酸报告查询打印系统 | 1、实现自助核酸报告查询以及打印
14 |  | 银医电子健康卡系统 | 2、银医电子健康卡系统
15 | 功能科智能分诊排队系统 | 候诊叫号信息综合屏 | 显示屏：55寸（1920*1080） 可视角度：89/89/89/89(上/下/左/右）IPS全视角屏 对比度：1000：1 亮度：350cdm2 屏幕比例：16:9 CPU：RK3128四核处理器，主频1.3GHz（可选配置） RAM：1GB（可选配置） 内存：8GB（可选配置） 操作系统：嵌入式Android系统 WiFi：802.11b/g/n 以太网：100M/1000M网口 USB Hostx2：USB Host 2.0 耳机：3.5mm立体声耳机输出 喇叭：2*5W 支持循环定时插播等播放模式、支持定时开关机 外观尺寸：55寸（1252mm*726mm*54mm） 安装方式 ：标配壁挂支架（可选配吊装支架） | 1 | 台 | 0.65 | 0.65
16 |  | 立式自助签到机 | 处理器：Intel Core i3处理器 主频2.2GHZ 内存容量：4G DDR3 储存容量：120G固态 凭条打印：热敏80mm打印机、USB+LPT+COM接口可选 条码扫描器：支持纸质及手机屏幕条码及二维码识别 触摸显示屏：21.5英寸电容式触摸显示屏 显示分辨率：1920×1080 显示亮度：350cd/m² 防尘、防爆、防刮擦 触摸屏寿命：5000万次以上 系统：windows 7 机柜质材：全冷轧板钢制机柜，汽车烤漆工艺。 | 1 | 台 | 0.95 | 0.95
17 |  | 功能科分诊系统 | 1.采用B/S架构，方便医院管理维护。 2.能够实时接收HIS、PACS等系统传来的患者缴费和检查项目信息，并生成排队队列。 3.个性化设置，由于每个检查科室所需时间不一样，对每个科室队列时间的个性化设计 4.不重复，当患者存在多项检查时对患者不会重复排队。 5.支持在手动为某患者暂停队列行进的操作，以支持排队期间没有做好检查准备的患者 6.支持住院患者、急诊患者等不同类型患者的优先排队自定义规则。 7.支持过号后重新签到重新按规则排队功能。（可选） 8.过号患者签到后排队号码不变，叫号时系统可自动优先呼叫过号患者。（可选） 9.支持预约功能，当有患者要进行多次（多天）检查时可在护士站进行预约排队。 | 1 | 套 | 3 | 3
18 |  | 医生端软件系统 | 1.支持医生ID号登录模式，登录成功后，自动将医生的姓名、科室、简介等发布到诊室门口液晶屏上。 2.自动读取叫号子系统传来对应的患者队列，自动更新护士分诊台的调号排队队列。 3.呼叫下一位”按钮：医师看完一个患者后按此按钮，可按序呼叫下一位患者，软件排队叫号器、诊室液晶一体机、集中液晶一体机均显示下一位就诊患者姓名及号码，语音播放该就诊患者姓名及号码到相应诊室就诊，等待人数减少一位。 4.“重呼”按钮: 当医师呼叫下一位患者未到，可按“重呼”按钮重复呼叫该患者。 5.“暂停”按钮: 当医师有事临时离开诊室或下班，可以按“暂停”按钮，这时诊室液晶一体机上显示“暂停就诊”字样，通知患者此诊室已经停止就诊。 6.“过号”按钮: 当医师多次呼叫患者没来诊室就诊时，按“过号”按钮，此时系统将该患者记录为“过号”状态，在软件叫号器和护士分诊排队管理软件中可以进行查询。 7.选呼功能：如遇特殊情况患者需优先就诊时可以使用选呼功能，由医师选择患者进行直接呼叫。 8.支持过号患者按规则自动重排，并可在后台统一设定诊区过号自动重排的次数，支持可选择呼叫过号患者就诊功能。 9.医生同时出诊多队列时，可自行设定多队列的呼叫策略。例如：同时出诊心内科、呼吸内科，可自动轮流呼叫；同时出诊专科号、普通号，可先呼叫专科号，若专科号无患者时，自动呼叫普通号。 10.医生可以撤销已处理或者过号的患者，患者重新返回到未处理状态，重新进行呼叫。 | 1 | 套 | 1.2 | 1.2
19 | 数据集成 | 银联聚合支付接口改造 | 银联聚合支付接口改造 | 1 | 套 | 18 | 18
20 |  | 医保自助支付接口改造 | 医保自助支付接口改造（含电子医保卡）
21 |  | HIS\LIS系统接口改造 | HIS\LIS系统接口改造
22 |  | 核酸报告自助接口改造 | 核酸报告自助接口改造
23 |  | 电子健康卡系统接口改造 | 电子健康卡系统接口改造
24 |  | 分诊叫号系统接口改造 | 分诊叫号系统接口改造
25 | 银联接口 | 银联聚合支付接口 | 银行卡、微信、支付宝聚合支付接口 | 1 | 套 | 4 | 4
26 | 维保费 | 项目硬件、软件、数据接口1年免费维保（增加4年），共5年 | 项目硬件、软件、数据接口1年免费维保（增加4年），共5年 | 4 | 年 | 7.2 | 28.8
| 全民健康平台 |  |  | 1 |  | 12 | 12
| 电子健康卡（HIS厂商收费） |  |  | 1 |  | 8 | 8
| 电子健康卡（平台公司收费） |  |  | 1 |  | 9 | 9
| 医保事前提醒 |  |  | 1 |  | 3 | 3
| 电子票据 |  |  | 1 |  | 29 | 29
27 | 合计金额 | [5 empty] | 289.6